## Orçamento
DESO - Companhia de Saneamento de Sergipe
Rua Campo do Brito, 331
Empreendimento:9344-SISTEMA DE ABASTECIMENTO DE ÁGUA DA CIDADE DE MURIBECA E POVOADOS / SE - MATERIAIS - FEVEREIRO/2026
Obra-Item | T | Fonte | Código | Descricao | Und | Quantidade | Custo Unit | Valor Total | %
01 | BDI: 12,00% |  |  | ADUTORA PROJETADA POÇO 01 - DN150 - FOFO |  |  |  | 5908.22 | 15.13
01.01 |  |  |  | CONEXÕES |  |  |  | 1293.46 | 21.9
01.01.001 |  |  |  | Curva 90º c/ bolsas, em fofo, je, d= 150mm | un | 2 | 646.73 | 1293.46 | 21.9
01.02 |  |  |  | INTERLIGAÇÃO DAS ADUTORAS |  |  |  | 4614.76 | 78.1
01.02.001 | I | ORSE | 5705 | Tê em fofo c/ bolsas, je, d= 150 x 150mm | un | 1 | 738.09 | 738.09 | 12.49
01.02.002 |  |  |  | Luva de correr em fofo com junta mecânica JM, d=150mm | un | 2 | 932.4 | 1864.8 | 31.56
01.02.003 | I | ORSE | 5620 | Redução, em fofo, ponta / bolsa, je, d= 200 x 150mm | un | 1 | 579.56 | 579.56 | 9.81
01.02.004 |  |  |  | Luva de correr em fofo com junta mecânica JM, d=200mm | un | 1 | 1432.31 | 1432.31 | 24.24
02 | BDI: 12,00% |  |  | ADUTORA PROJETADA POÇO 02 - DN150 - FOFO |  |  |  | 3747.83 | 9.6
02.01 |  |  |  | CONEXÕES |  |  |  | 3747.83 | 100
02.01.001 |  |  |  | Curva 11º 15 c/ bolsas, em fofo, je, d= 150mm | un | 1 | 426.72 | 426.72 | 11.38
02.01.002 | I | ORSE | 12171 | Curva 22º 30 c/ bolsas, em fofo, je, d= 150mm | un | 2 | 605.4 | 1210.8 | 32.31
02.01.003 |  |  |  | Curva 45º c/ bolsas, em fofo, je, d= 150mm | un | 3 | 487.86 | 1463.58 | 39.05
02.01.004 |  |  |  | Curva 90º c/ bolsas, em fofo, je, d= 150mm | un | 1 | 646.73 | 646.73 | 17.26
03 | BDI: 12,00% |  |  | ADUTORA PROJETADA - DN200 - FOFO + DEFOFO (RECALQUE + GRAVIDADE) |  |  |  | 29387.99 | 75.27
03.01 |  |  |  | CONEXÕES |  |  |  | 7011.24 | 23.87
03.01.001 |  |  |  | Curva de 90° em ferro fundido com bolsas junta elástica e anel de borracha, DN 200 mm | un | 2 | 987.84 | 1975.68 | 6.73
03.01.002 |  |  |  | Curva de 45° em ferro fundido com bolsas junta elástica e anel de borracha, DN 200 mm | un | 1 | 793 | 793 | 2.7
03.01.003 |  |  |  | Curva de 22°30 em ferro fundido com bolsas junta elástica e anel de borracha, DN 200 mm | un | 5 | 714 | 3570 | 12.15
03.01.004 |  |  |  | Curva de 11°15 em ferro fundido com bolsas junta elástica e anel de borracha, DN 200 mm | un | 1 | 672.56 | 672.56 | 2.29
03.02 |  |  |  | VENTOSAS |  |  |  | 11741.01 | 39.95
03.02.001 |  |  |  | Ventosa de tríplice função em ferro fundido com flange e anéis de vedação em borracha, PN 10, DN 50 mm | un | 3 | 884.8 | 2654.4 | 9.03
03.02.002 |  |  |  | Tê em ferro fundido com bolsas e flange, junta elástica JGS e anel de borracha, PN10, DN 200 x 50 mm | un | 3 | 894.32 | 2682.96 | 9.13
03.02.003 |  |  |  | Válvula de Gaveta em ferro fundido com flanges, cunha revestida de borracha, corpo curto e cabeçote, PN 10/16, tipo EURO 23, DN 50 mm | un | 3 | 702.24 | 2106.72 | 7.17
03.02.004 |  |  |  | Luva de correr em ferro fundido com bolsa junta mecânica JM, diâm = 200 mm | un | 3 | 1432.31 | 4296.93 | 14.62
03.03 |  |  |  | DESCARGAS |  |  |  | 10635.74 | 36.18
03.03.001 |  |  |  | Tê em ferro fundido com bolsas e flange, junta elástica JGS e anel de borracha, PN10, DN 200 x 80 mm | un | 2 | 1258.88 | 2517.76 | 8.57
03.03.002 | I | ORSE | 5344 | Curva 45º, em fofo, c/ flanges pn 10 / 16 / 25, d= 80mm | un | 2 | 304.3 | 608.6 | 2.07
03.03.003 |  |  |  | Tubo em ferro fundido, ponta e flange, PN10, DN 80 mm, L=3,00M | un | 2 | 2495.36 | 4990.72 | 16.98
03.03.004 | I | ORSE | 5635 | Registro gaveta fofo, c/ bolsas p/ tubo ferro dúctil, cunha borracha, cabeçote, pn 16, tipo euro 25, d= 80mm | un | 2 | 594.36 | 1188.72 | 4.04
03.03.005 | I | ORSE | 5151 | Adaptador de pvc je a bolsa defofo junta elastica, d= 75mm | un | 2 | 92.81 | 185.62 | 0.63
03.03.006 | I | SINAPI | 36373 | Tubo pvc pba jei, classe 12, dn 75 mm, para rede de agua (nbr 5647) | m | 24 | 47.68 | 1144.32 | 3.89
VALOR TOTAL DO EMPREENDIMENTO ->>> | [7 empty] | 39044.04 | 100
Importa o presente orçamento em trinta e nove mil, quarenta e quatro reais e quatro centavos.