## Orçamento
DESO - Companhia de Saneamento de Sergipe
Rua Campo do Brito, 331
Empreendimento:6838-URBANIZAÇÃO E ILUMINAÇÃO DA PONTE EM PEDRA BRANCA, MUNICÍPIO DE LARANJEIRAS/SE - NOVEMBRO/2017
Obra-Item | Descricao | Und | Quantidade
01 | URBANIZAÇÃO E ILUMINAÇÃO DAS CABECEIRAS DA PONTE
01.01 | ADMINISTRAÇÃO LOCAL DA OBRA
01.01.001 | Mestre de obras com encargos complementares | mes | 1
01.01.002 | Mão de obra de engenheiro júnior | h | 64
01.01.003 | Veículo Novo, tipo carro leve, motor 1.0,incluindo combustível e motorista (rodagem média mensal 2.000Km),manutenção, seguro e despesas com licenciamento | h | 64
01.02 | SERVIÇOS PRELIMINARES
01.02.001 | Placa de obra em chapa aço galvanizado, instalada | m2 | 6.4
01.02.002 | Locação de container - Escritório com banheiro - 6,20 x 2,20m | mês | 1.5
01.02.003 | Locação de container - Almoxarifado com banheiro - 6,00 x 2,30m | mês | 1.5
01.02.004 | Locação de container - Refeitório sem banheiro - 6,00 x 2,30m | mês | 1.5
01.02.005 | Locação de container - Banheiro com chuveiros e vasos - 4,30 x 2,30m | mês | 1
01.02.006 | Fossa séptica pré-moldada, tipo oms, capacidade 20 pessoas (v=1410 litros) | un | 1
01.02.007 | Sumidouro pre-moldado de concreto - 06 aneis, ø=1,00m e h=0,50m cada anel (1,00 x 3,00m) | un | 1
01.02.008 | Locação de serviços de pavimentação | m2 | 742.73
01.03 | MOVIMENTAÇÃO DE TERRA
01.03.001 | Limpeza mecanizada do terreno c/ trator esteira (vegetação rasteira) sem carga e transporte | m2 | 851.83
01.03.002 | Regularizacao e compactacao de subleito | m2 | 520.38
01.03.003 | Carga e descarga mecanizadas de entulho em caminhao basculante 6 m3 | m3 | 189.26
01.03.004 | Transporte local com caminhão basculante de 10m³, em rodovia pavimentada (construção) densidade=1,5t/m³ | tkm | 1987.22
01.04 | PAVIMENTAÇÃO
01.04.001 | Material para base, cbr>60, adquirido solto na jazida, inclusive limpeza da área e carga, exclusive transporte | m3 | 1500
01.04.002 | Transporte com caminhão basculante de 14 m3, em via urbana pavimentada, dmt até 30 km (unidade: m3xkm). af_12/2016 | m3xkm | 1500
01.04.003 | Meio-fio de concreto simples, rejuntado com argamassa de cimento e areia no traço 1:3 | m | 380
01.04.004 | Pavimentação em paralelepípedo granítico (0.80 x 0.40) sobre colchão de areia, rejuntado com argamassa de cimento e areia traço 1:3 | m2 | 742.73
01.04.005 | Passeio em concreto simples c/ cimentado e=5cm | m2 | 324
01.04.006 | Caiacao em meio fio | m2 | 380
01.05 | PAISAGISMO
01.05.001 | Fornecimento e espalhamento de terra vegetal preparada | m3 | 66.9
01.05.002 | Plantio de grama batatais em placas | m2 | 668.92
01.06 | ESQUADRIA METÁLICA
01.06.001 | Guarda-corpo em tubos de aço galvanizado, h = 1,10m, com barras chatas (2" x 3/8") verticais a cada 1,50 m (1 1/2"), 3 (tres) tubos horizontais intermediários (2 1/2") e tubo horizontal superior (2 1/2") | m | 140
01.06.002 | Pintura de proteção com aplicação de 01 demão de tinta Super Galvite (Sherwin Williams ou similar), inclusive lixamento | m2 | 338
01.06.003 | Pintura de acabamento com aplicação de 02 demãos tinta esmalte sintético, e = 35 microns p/ demão | m2 | 338
01.07 | DISTRIBUIÇÃO ELÉTRICA E ILUMINAÇÃO PÚBLICA
01.07.001 | Eletroduto em ferro galvanizado pesado sem costura 1" x 3m | un | 2
01.07.002 | Cabeçote de alumínio de 1" | un | 1
01.07.003 | Fita em aço inox, fusimec ou similar - Fornecimento | M | 3
01.07.004 | Fecho para fita aço inox 3/4 e 1/2", Fusimec ou similar - Fornecimento | Un | 3
01.07.005 | Quadro de medição trifásica (acima de 10 kva) com caixa em noril | un | 1
01.07.006 | Chave de comando em grupo | un | 1
01.07.007 | Disjuntor termomagnetico tripolar 40 A, padrão DIN (Europeu - linha branca), curva C, 5KA | un | 1
01.07.008 | Eletroduto rígido roscável, pvc, dn 32 mm (1"), para circuitos terminais, instalado em laje - fornecimento e instalação. af_12/2015 | m | 5
01.07.009 | Eletroduto rígido roscável, pvc, dn 25 mm (3/4"), para circuitos terminais, instalado em parede - fornecimento e instalação. af_12/2015 | m | 270
01.07.010 | Luva para eletroduto, pvc, roscável, dn 32 mm (1"), para circuitos terminais, instalada em forro - fornecimento e instalação. af_12/2015 | un | 4
01.07.011 | Curva 90 graus para eletroduto, pvc, roscável, dn 32 mm (1"), para circuitos terminais, instalada em forro - fornecimento e instalação. af_12/2015 | un | 2
01.07.012 | Curva 90 graus para eletroduto, pvc, roscável, dn 25 mm (3/4"), para circuitos terminais, instalada em forro - fornecimento e instalação. af_12/2015 | un | 9
01.07.013 | Luva para eletroduto, pvc, roscável, dn 25 mm (3/4"), para circuitos terminais, instalada em laje - fornecimento e instalação. af_12/2015 | un | 114
01.07.014 | Cabo de cobre isolado HEPR (XLPE), flexível, 6,0mm², 1kv / 90º C | m | 32
01.07.015 | Cabo de cobre flexível isolado, 4 mm², anti-chama 450/750 v, para circuitos terminais - fornecimento e instalação. af_12/2015 | m | 1536
01.07.016 | Fornecimento de haste de aterramento 5/8"x3,00m com conector | un | 3
01.07.017 | Caixa de passagem em alvenaria de tijolos maciços esp. = 0,12m, dim. int. = 0,30 x 0,30 x 0,50m | un | 1
01.07.018 | Caixa octogonal 4" x 4", pvc, instalada em laje - fornecimento e instalação. af_12/2015 | un | 8
01.07.019 | Prolongamento para caixa octogonal 4" x 4"Prolongamento para caixa octogonal 4" x 4" , pvc, instalada em laje - fornecimento e instalação. af_12/2015 | un | 8
01.07.020 | Poste de concreto duplo T (DT) 10/300 - fornecimento | un | 2
01.07.021 | Poste de concreto duplo T (DT) 10/150 - fornecimento | un | 1
01.07.022 | Luminária led modular de 55w para iluminação pública | un | 12
01.07.023 | Poste telecônico galvanizado à fogo (80 micras), curvo, 10m, base flangeada, fornecimento | un | 8
01.07.024 | Fornecimento de braço reto para luminária pública padrão Energisa 1 x 1,00 m | un | 4
01.07.025 | Equipe padrão eletrobrás p/serv. em rede distrib. energia elétrica | us | 77.86
01.07.026 | Fornecimento de abraçadeira plástica serrilhada 232 mm | un | 8
01.07.027 | Fornecimento de estribo para alça 2 awg | un | 4
01.07.028 | Fornecimento de arruela quadrada 38 mm c/ furo 18 mm | un | 8
01.07.029 | Fornecimento de manilha sapatilha em ferro nodular galvanizado | un | 4
01.07.030 | Fornecimento de parafuso cabeça quadrada 16 x 400mm | un | 4
01.07.031 | Fornecimento de porca olhal em aço carbono 16 mm | un | 4
01.07.032 | Fornecimento de cabo multiplexado para rede 3x1x35+35mm2 | m | 70
01.08 | DIVERSOS
01.08.001 | Limpeza geral | m2 | 851.83
01.08.002 | Frade quadrado de concreto com 2,50 m de altura, sendo 1,0 enterrado, base inferior medindo com 0,40 m e base superiror medidndo 0,30 m
01.08.002.001 | Concreto Armado fck=21,0MPa, usinado, bombeado, adensado e lançado, para Uso Geral, com formas planas em compensado resinado 12mm (05 usos) | m3 | 0.62
01.08.002.002 | Escavação manual de vala ou cava em material de 1ª categoria, profundidade até 1,50m | m3 | 2
01.08.002.003 | Reaterro manual de valas, com compactação utilizando sêpo, sem controle do grau de compactação | m3 | 1.75
01.08.003 | Sinalização permanente, vertical, com placa circular padrão dner diam. = 0,75m, com poste de madeira 3,50m fixado com base de concreto 40x40x50 | un | 6
01.08.004 | Logotipo da DESO em Estruturas Térreas (4 em cada tubulação) | un | 8
01.09 | FECHAMENTO DO BLOCO EM TERRA FIRME
01.09.001 | Alvenaria tijolo cerâmico maciço (4x9x17), esp = 0,09m (singela), com argamassa traço t5 - 1:2:8 (cimento / cal / areia) c/ junta de 2,0cm | m2 | 16.32
01.09.002 | Aterro de áreas,com material adquirido em depósito, com espalhamento manual, sem compactação. | m3 | 22.2
01.09.003 | Concreto simples fabricado na obra, fck=15 mpa, lançado e adensado | m3 | 3.76
01.10 | ESCADA
01.10.001 | Concreto Armado fck=21,0MPa, usinado, bombeado, adensado e lançado, para Uso Geral, com formas planas em compensado resinado 12mm (05 usos) | m3 | 7.8
01.11 | REVESTIMENTO DA PLATAFORMA
01.11.001 | Manta asfáltica esp=4mm, a base de asfalto modificado c/polímeros tipo APP, estruturada com não-tecido de poliester, Ref:Torodin, Viapol ou similar | m2 | 42.8
01.11.002 | Areia-asfalto usinado à quente (a.a.u.q.), fornecido e aplicado pela EMURB, exclusive transporte | t | 126
01.11.003 | Imprimação aplicada em execução de obras de recuperação (prod. = 750 m2/h), sem fornecimento de material e sem transporte | m2 | 1750.16
01.11.004 | Transporte de material asfaltico, com caminhão com capacidade de 20000 l em rodovia pavimentada para distâncias médias de transporte igual ou inferior a 100 km. af_02/2016 | txkm | 3780