## teste
Cód | Item | Un | Quant. | Valor Unit. | Valor Total
¦ 001 | BARRACÃO |  |  |  | 0
¦ 001.001 | BARRACÃO DA OBRA |  |  |  | 0
¦ 001.001.001 | Locação de container - Almoxarifado com banheiro - 6,00 x 2,30m | mês | 1 | 0 | 0
¦ 001.001.002 | Aluguel de banheiro químico, com limpezas diárias | mês | 1 | 0 | 0
¦ 002 | ADMINISTRAÇÃO LOCAL DA OBRA |  |  |  | 0
¦ 002.001 | ADMINISTRAÇÃO DA OBRA |  |  |  | 0
¦ 002.001.001 | Engenheiro civil de obra pleno com encargos complementares | h | 30 | 0 | 0
¦ 002.001.002 | Encarregado geral de obras com encargos complementares | mes | 1 | 0 | 0
¦ 003 | REDE DE ESGOTO SANITÁRIO-EXECUÇÃO DOS SERVIÇOS |  |  |  | 0
¦ 003.001 | SERVIÇOS PRELIMINARES |  |  |  | 0
¦ 003.001.001 | Locação de redes de água ou de esgoto | m | 625.5 | 0 | 0
¦ 003.001.002 | Sinalização Diurna com Tela tapume em pvc - 10 usos | m | 625.5 | 0 | 0
¦ 003.001.003 | Sinalizacao de transito - noturna | m | 150 | 0 | 0
¦ 003.001.004 | Confecção, montagem e instalação de placa de sinalização em chapa de aço galvanizado nº 18 (70x50 cm), com 02 demãos de fundo anti-corrosivo (super galvite ou similar), 02 demãos de esmalte e mensagem em película refletiva, auto-adesiva | Un | 10 | 0 | 0
¦ 003.001.005 | Passadiço metálico | m2 | 20 | 0 | 0
¦ 003.002 | SONDAGEM |  |  |  | 0
¦ 003.002.001 | Escavação manual de vala ou cava em material de 1ª categoria, profundidade até 1,50m | m3 | 10 | 0 | 0
¦ 003.002.002 | Reaterro manual de valas, com compactação utilizando sêpo, sem controle do grau de compactação | m3 | 10 | 0 | 0
¦ 003.002.003 | Tapume para proteção de valas em compensado resinado 10mm, inclusive pintura (1 uso) | m | 5 | 0 | 0
¦ 003.003 | REMOÇÃO DE PAVIMENTAÇÃO DA REDE COLETORA |  |  |  | 0
¦ 003.003.001 | Demolição de pavimentação (capa) asfáltica | m2 | 500.4 | 0 | 0
¦ 003.003.002 | Coleta e carga manuais de entulho | m3 | 75.06 | 0 | 0
¦ 003.003.003 | Transporte com caminhão basculante de 6 m3, em via urbana pavimentada, dmt até 30 km (unidade: m3xkm). af_01/2018 | m3x | 300.24 | 0 | 0
¦ 003.004 | ESCORAMENTO |  |  |  | 0
¦ 003.004.001 | Escoramento metálico p/ valas, h<=2.50 m, com pranchas metálicas de 4,7 mm x 30 cm e longarinas em peças de madeira de 3"x6", reaproveitamento : 60 vezes | m2 | 238 | 0 | 0
¦ 003.005 | REBAIXAMENTO |  |  |  | 0
¦ 003.005.001 | Rebaixamento de lençol freático com ponteiras filtrantes em valas (metro de vala) | m | 15 | 0 | 0
¦ 003.006 | ABERTURA DE VALAS |  |  |  | 0
¦ 003.006.001 | Escavação manual de vala ou cava em material de 1ª categoria, profundidade até 1,50m | m3 | 100.08 | 0 | 0
¦ 003.006.002 | Escavação mecanizada de vala com profundidade até 1,5 m, com retroescavadeira (capacidade da caçamba da retro: 0,26 m3 / potência: 88 hp), largura de 0,8 m a 1,5 m, em solo de 1a categoria, em vias urbanas. af_01/2015 | m3 | 300.24 | 0 | 0
¦ 003.006.003 | Carga e descarga mecanica de solo utilizando caminhao basculante 5,0m3/11t e pa carregadeira sobre pneus 128 hp, capacidade da caçamba 1,7 a 2,8 m3, peso operacional 11632 kg | m3 | 300.24 | 0 | 0
¦ 003.006.004 | Transporte com caminhão basculante de 6 m3, em via urbana pavimentada, dmt até 30 km (unidade: m3xkm). af_01/2018 | m3x | 6605.28 | 0 | 0
¦ 003.007 | FUNDAÇÃO |  |  |  | 0
¦ 003.008 | ASSENTAMENTO DE TUBULAÇÕES E CONEXÕES |  |  |  | 0
¦ 003.008.001 | Assentamento de tubo de pvc para rede coletora de esgoto de parede maciça, dn 150 mm, junta elástica, instalado em local com nível baixo de interferências (não inclui fornecimento). af_06/2015 | m | 625.5 | 0 | 0
¦ 003.008.002 | Assentamento de tubo de pvc para rede coletora de esgoto de parede maciça, dn 100 mm, junta elástica, instalado em local com nível baixo de interferências (não inclui fornecimento). af_06/2015 | m | 150 | 0 | 0
¦ 003.009 | ORGÃOS ACESSÓRIOS |  |  |  | 0
¦ 003.009.001 | Poço de visita em anel de concreto, balão de 0,60m (di), profundidade até 1,20 m, inclusive tampão TD-600 | un | 8 | 0 | 0
¦ 003.009.002 | Poço de visita em anel de concreto, balão de 0,80m, profundidade de 1,21 a 1,50m, inclusive tampão TD-600 | un | 1 | 0 | 0
¦ 003.009.003 | Poço de visita em anel de concreto, balão de 0,80m, profundidade de 1,51 a 2,00m, inclusive tampão TD-600 | un | 2 | 0 | 0
¦ 003.010 | FECHAMENTO DE VALAS |  |  |  | 0
¦ 003.010.001 | Regularização Manual | m2 | 500.4 | 0 | 0
¦ 003.010.002 | Reaterro manual de valas, com compactação utilizando sêpo, sem controle do grau de compactação | m3 | 289.34 | 0 | 0
¦ 003.010.003 | Argila ou barro para aterro/reaterro (retirado na jazida, sem transporte) | m3 | 10.01 | 0 | 0
¦ 003.010.004 | Transporte comercial com caminhão basculante de 10m³, em rodovia pavimentada (densidade=1,5t/m³) | tkm | 440.44 | 0 | 0
¦ 003.011 | RAMAIS PREDIAIS |  |  |  | 0
¦ 003.011.001 | Demolição de concreto manualmente | m3 | 60 | 0 | 0
¦ 003.011.002 | Coleta e carga manuais de entulho | m3 | 60 | 0 | 0
¦ 003.011.003 | Transporte comercial com caminhão basculante de 10m³, em rodovia pavimentada (densidade=1,5t/m³) | tkm | 240 | 0 | 0
¦ 003.011.004 | Descarte de resíduos da construção civil em área licenciada | t | 1.5 | 0 | 0
¦ 003.011.005 | Escavação manual de vala ou cava em material de 1ª categoria, profundidade até 1,50m | m3 | 90 | 0 | 0
¦ 003.011.006 | Apiloamento manual de fundo de vala | m2 | 60 | 0 | 0
¦ 003.011.007 | Assentamento de conexão de pvc je para esgoto sanitário 01 ou 02 bolsas diam. = 75 ou 100 mm | un | 20 | 0 | 0
¦ 003.011.008 | Reaterro manual de valas, com compactação utilizando sêpo, sem controle do grau de compactação | m3 | 35 | 0 | 0
¦ 003.011.009 | Reaterro manual de valas com compactação mecanizada. af_04/2016 | m3 | 25 | 0 | 0
¦ 003.011.010 | Caixa de passagem em alvenaria de tijolos maciços esp. = 0,12m, dim. int. = 0.60 x 0.60 x 1,00m | un | 65 | 0 | 0
¦ 003.011.011 | Piso em concreto simples desempolado, fck = 15 MPa, e = 7 cm, com forma em quadros 2,0x2,0m, para juntas de concretagem - tres usos | m2 | 30 | 0 | 0
¦ 003.012 | REPOSIÇÃO DE PAVIMENTAÇÃO DA REDE COLETORA |  |  |  | 0
¦ 003.012.001 | Reposição de pavimentação em paralelepípedo granítico, exclusive paralelos, inclusive colchão de areia de 0.05 m e rej. arg. cimento e areia 1:3 | m2 | 813.15 | 0 | 0
¦ 003.012.002 | Sub-base de solo-brita misturado na pista, com material da própria escavação (40% de brita), exclusive transporte da brita | m3 | 10.01 | 0 | 0
¦ 003.012.003 | Transporte comercial com caminhão basculante de 10m³, em rodovia pavimentada (densidade=1,5t/m³) | tkm | 120.12 | 0 | 0
¦ 003.013 | SERVIÇOS COMPLEMENTARES |  |  |  | 0
¦ 003.013.001 | Limpeza e teste de redes de esgotos sanitários | m | 625.5 | 0 | 0
¦ 003.013.002 | Cadastro de Redes de Esgoto | m | 625.5 | 0 | 0
¦ 003.013.003 | Limpeza de ruas (varrição e remoção de entulhos) | m² | 500.4 | 0 | 0
¦ 004 | REDE DE ESGOTO - FORNECIMENTO DE MATERIAIS |  |  |  | 0
¦ 004.001 | TUBULAÇÕES |  |  |  | 0
¦ 004.001.001 | Fornecimento de tubo de pvc p/rede coletora esgoto, JEI, PB, dn = 150mm (Vinilfort - Tigre ou similar) | m | 625.5 | 0 | 0
¦ 004.001.002 | Fornecimento de tubo de pvc p/rede coletora esgoto, JEI, PB, dn = 100mm (Vinilfort - Tigre ou similar) - Rev. 02 | m | 150 | 0 | 0
¦ 004.002 | CONEXÕES |  |  |  | 0
¦ 004.002.001 | Curva pvc, pb, je, 90 graus, dn 150 mm, para rede coletora esgoto (nbr 10569) | un | 10 | 0 | 0
¦ 004.002.002 | Te, pvc, 90 graus, bbb, je, dn 150 mm, para rede coletora esgoto (nbr 10569) | un | 5 | 0 | 0
|  |  |  | Total Geral | 0